## 2.1 Características Gerais
Secador Rotativo de Café Conilon — 15.000 L ¦ Marilândia / ES
Parâmetro | Valor Típico | Validação com Beto Parteli
Tipo | Rotativo de batelada, tambor metálico cilíndrico inclinado, aletas internas | ✅ Compatível
Capacidade nominal | 15.000 litros | A confirmar com Beto o porte-alvo
Capacidade em sacas | ~100 a 130 sacas de café em coco por ciclo | —
Tempo médio de secagem | 12 a 18 horas por ciclo | ✅ Compatível
Motor do tambor (motoredutor) | 3 a 7 cv (~2,2 a 5,2 kW) | —
Sistema de ventilação | Forçada — conduz ar aquecido pela massa de grãos | ✅ Confirmado
Dimensões | Ø 2,0 – 2,5 m × 5 – 7 m de comprimento | —
Combustível convencional | Biomassa (lenha, palha de café) ou gás | ✅ Beto confirma uso de palha
Umidade inicial do produto | 35 – 45 % b.u. (café colhido mecanicamente) | —
Umidade final desejada | 11 – 12 % b.u. | ✅ Compatível

## 2.2 Térmico e Fluxo de Ar
Parâmetros Térmicos e Fluxo de Ar — Secador 15.000 L
Parâmetro | Valor Típico (15.000 L) | Dado de Beto Parteli | Reconciliação
Vazão de ar | 10.000 – 20.000 m³/h | 220 m³/min = 13.200 m³/h | ✅ Dentro da faixa típica
Temperatura do ar na entrada (fornalha a biomassa) | Até 200 – 220 °C | < 90 °C medido no processo; 120 °C no ponto do conilon | ✅ Consistente: fornalha gera >200 °C, que se mistura e resfria antes do tambor
Temperatura de processo alvo (sistema elétrico) | A definir | 70 – 80 °C (proposta de Beto) | ⚠ Redução para 70 °C viabiliza o dimensionamento de 265 kW
Temperatura de combustão (ref. lenha) | Não controlada na fornalha | ~400 °C (temperatura do fogo) | ⚠ NÃO usar como base para dimensionar o sistema elétrico

## 2.3 Demanda de Potência
Demanda de Potência Elétrica — Secador 15.000 L
Componente | Potência Estimada | Base / Observação
Resistências de aquecimento (sem recirculação) | 265 kW | Cálculo do fornecedor: 220 m³/min, ΔT 20 → 70 °C
Resistências de aquecimento (com recirculação parcial) | ~185 – 220 kW | Redução estimada de 20 – 30 %
Motor do tambor (motoredutor) | 2,2 – 5,2 kW | Faixa do porte (3 – 7 cv)
Ventilação forçada | 3 – 7 kW | Proporcional à vazão de 13.200 m³/h
Painel / PLC / sensores | < 1 kW | —
TOTAL — sem recirculação parcial | ~275 – 280 kW | Base conservadora
TOTAL — com recirculação parcial | ~195 – 235 kW | Base otimista
Verificação: P = Q × ρ × Cp × ΔT → Q=3,67 m³/s; ρ≈1,11 kg/m³; Cp=1,005 kJ/kg·K; ΔT=50°C → P≈205 kW teórico. Os 265 kW incluem perdas e margem de segurança (~30 %). ✅ Valor coerente.